## BOM_v2.0_SCH Version 1.0_2024-0
No. | Quantity | Comment | Designator | Footprint | Value | Manufacturer Part | Manufacturer | Supplier Part | Supplier
1 | 1 | 2.4pF | C2 | C0402 |  | 0402N2R4C500 | Huaxin S&amp;T | C123476 | LCSC
2 | 4 | 12pF | C3,C4,C43,C44 | C0402 |  | CC0402JRNPO9BN100 | YAGEO | C106199 | LCSC
3 | 1 | 10uF | C7 | C0402 |  | CL05A106MQ5NUNC | SAMSUNG | C15525 | LCSC
4 | 1 | 1uF | C8 | C0402 |  | C0402B105K016T | Holy Stone Enterprise | C340321 | LCSC
5 | 1 | 100nF | C13 | C0402 | 100nF
6 | 6 | 1uF | C15,C16,C22,C24,C45,C47 | C0402 | 1uF
7 | 2 | 12pF | C17,C19 | C0402 | 12pF
8 | 8 | 0.1uF | C23,C25,C36,C37,C38,C39,C40,C46 | C0402 | 0.1uF
9 | 1 | 100nF | C35 | C0402 |  | C0402B105K016T | Holy Stone Enterprise | C340321 | LCSC
10 | 2 | 1uF | C41,C48 | C0402 |  | CC0402DRNPO9BN8R2 | YAGEO | C327412 | LCSC
11 | 1 | 3.0pF | C42 | C0402 |  | 0402N2R4C500 | Huaxin S&amp;T | C123476 | LCSC
12 | 2 | 1N4148WS | D1,D2 | SOD-323_L1.8-W1.3-LS2.5-RD |  | 1N4148WS | TWGMC(台湾迪嘉) | C727111 | LCSC
13 | 2 | Test-Point | ESPEN,IO0 | Test-Point-0.5mm
14 | 1 | BAT | H4 | hdr-th_2p-p2.54-v-m_c9900040608 |  | BAT | XFCN(兴飞) | C492401 | LCSC
15 | 1 | 2.54-1*4P母 | H5 | HDR-TH_4P-P2.54-V-F |  | 2.54-1*4P母 | BOOMELE(博穆精密) | C2718488 | LCSC
16 | 2 | 2.54-1*2P母 | H6,H7 | HDR-TH_2P-P2.54-V-F |  | 2.54-1*2P母 | BOOMELE(博穆精密) | C49661 | LCSC
17 | 1 | 2.2nH | L1 | L0402 |  | LQG15HS1N5S02D | MuRata | C77106 | LCSC
18 | 1 | AN2051-245 | L3 | ANT2051 |  | AN2051-245 | rainsun(霖昱微) | C99727 | LCSC
19 | 3 | TJ-S1005CL4T5ALC2R-A5 | LED1,LED2,LED3 | LED0402-RD |  | TJ-S1005CL4T5ALC2R-A5 | TOGIALED | C917184 | LCSC
20 | 1 | S8050 J3Y | Q1 | SOT-23-3_L3.0-W1.7-P0.95-LS2.9-BR |  | S8050 J3Y | CJ(江苏长电/长晶) | C2146 | LCSC
21 | 2 | 12K | R1,R4 | R0402 |  | 0402WGF1202TCE | UniOhm | C25752 | LCSC
22 | 1 | 0 | R2 | R0402 |  | 0402WGJ0000TCE | UniOhm | C21376 | LCSC
23 | 1 | 10K | R3 | R0402 |  | TR0402D10KQ1025 | Ever Ohms Tech | C149898 | LCSC
24 | 3 | 10K | R5,R35,R36 | R0402 |  | 0402WGF1202TCE | UniOhm | C25752 | LCSC
25 | 1 | 1kΩ | R10 | R0402 |  | QR0402F1KQ10 | Ever Ohms Tech | C176101 | LCSC
26 | 1 | 1.6kΩ | R11 | R0402 |  | RMC04021.6K1%N | Tyohm | C269395 | LCSC
27 | 1 | 460 | R17 | R0402 | 460
28 | 3 | 10K | R22,R28,R38 | R0402 | 10K
29 | 1 | 1K | R23 | R0402 | 1K
30 | 1 | 100K | R27 | R0402 | 100K
31 | 2 | 510R | R29,R34 | R0402 | 510R
32 | 2 | 4.7K | R32,R33 | R0402 |  | RMC04021.6K1%N | Tyohm | C269395 | LCSC
33 | 1 | 12k | R37 | R0402 | 12k
34 | 1 | 2.4GHz | U1 | ESP8285QFN-32 |  | ESP8285 | ESPRESSIF | C83901 | LCSC
35 | 1 | RT9013-33GB | U4 | SOT-23-5_L3.0-W1.7-P0.95-LS2.8-BR |  | RT9013-33GB | RICHTEK | C47773 | LCSC
36 | 1 | TP4055 | U5 | SOT-23-5_L3.0-W1.7-P0.95-LS2.8-BR |  | TP4055 | TOPPOWER | C28441 | LCSC
37 | 1 | USB-C-16P-S | U7 | USB-C-16P-S |  | USB-C-16P-S | null | C9900000831 | LCSC
38 | 1 | STM32L431RCT6 | U9 | LQFP-64_L10.0-W10.0-P0.50-LS12.0-BL |  | STM32L431RCT6 | ST(意法半导体) | C92468 | LCSC
39 | 1 | P169H002 | U12 | P169H002
40 | 1 | 32.768kHz | X1 | FC-135R_L3.2-W1.5 | 32.768kHz | Q13FC1350000400 | EPSON(爱普生) | C32346 | LCSC
41 | 1 | 26MHz | X5 | OSC-SMD_4P-L3.2-W2.5-BL_SIT8008BI | 26MHz | X322526MOB4SI | YXC(扬兴晶振) | C70586 | LCSC
42 | 1 | 8MHz | X6 | OSC-SMD_4P-L3.2-W2.5-BL | 8MHz | X32258MOB4SI | YXC(扬兴晶振) | C2682775 | LCSC